## iron
Qty | Value | Device | Package | Parts | Description | OC_DIGIKEY
5 |  | 1,6/0,8 | 1,6/0,8 | +5V, GND, PWR, SCL, SDA | THROUGH-HOLE PAD
1 | 100k | R-EU0603 | R0603 | R6 |  | RMCF0603FT100KCT-ND
1 | 100pF | C-EU0603 | C0603 | C1 |  | 478-7926-1-ND
1 | 10nF | C-EU0603 | C0603 | C2 |  | 478-6209-1-ND
2 | 1M 0,1% | R-EU0603 | R0603 | R8, R9 |  | YAG4498CT-ND
1 | 1k | R-EU0603 | R0603 | R5 |  | RMCF0603FT1K00CT-ND
1 | 1k | R-EU0603 | R0603 | R1 |  | P1.0KDBCT-ND
1 | 1k @25Â°C, 1%, ÃŸ=3650 K | NTC0603 | R0603 | R2 |  | P123687CT-ND
2 | 1ÂµF | C-EU0603 | C0603 | C3, C4 |  | 1276-1034-1-ND
2 | 2k 0.1% | R-EU0603 | R0603 | R7, R10 |  | TNP2.00KAACT-ND
1 | 4M7 | R-EU0603 | R0603 | R4 |  | 311-4.70MHRCT-ND
1 | AD7995 | AD7995 | SOT23-8 | IC3 |  | AD7995YRJZ-0500RL7CT-ND
1 | AT24CS04-SOT23 | AT24CS04-SOT23 | SOT23-5L | IC1 |  | AT24CS04-STUM-TCT-ND
1 | BAT54H | BAT54H | SOD123-F | D1 |  | 1727-3569-1-ND
1 | ESDA6V1SC5 | ESDA6V1SC5 | SOT23-5L | IC4 |  | 497-7748-1-ND
1 | LUMBERG_KLB_4 | LUMBERG_KLB_4 | 3.5_MM_AUDIO_JACK | X1 |  | 486-3419-ND
1 | MVS0608.02 | MVS0608.02 | VIBRA-SNS | R3
1 | TS507CLT | TS507CLT | SOT23-5L | IC2 |  | 497-6944-1-ND