## Tabelle1
Qty | Value | Device | Package | Parts | Description | OC_MOUSER | OC_DIGIKEY
1 | 100pF | C-EUC0805 | C0805 | C1 | CAPACITOR, European symbol | 710-885012207080 | 1276-1014-1-ND
2 | 10nF | C-EUC0805 | C0805 | C2, C3 | CAPACITOR, European symbol | 710-885012207092 | 478-1383-1-ND
4 | 1M 0,1% | R-EU_R0805 | R0805 | R8, R9, R12, R13 | RESISTOR, European symbol | 603-RT0805BRD071ML | YAG4967CT-ND
2 | 1k | R-EU_R0805 | R0805 | R5, R6 | RESISTOR, European symbol | 71-CRCW08051K00FKEAC | 311-1.00KCRCT-ND
1 | 20k 0,1% | R-EU_R0805 | R0805 | R1 | RESISTOR, European symbol | 756-PCF0805R20KBI | P20KDACT-ND
4 | 2k 0.1% | R-EU_R0805 | R0805 | R7, R11 | RESISTOR, European symbol | 279-RN73C2A2K0BTD | P20626CT-ND
1 | 5,1M | R-EU_R0805 | R0805 | R4 | RESISTOR, European symbol | 603-RC0805FR-075M1L | RMCF0805FT5M10CT-ND
1 | 68k @25°C, 1%, ß=4100 K | NTC-0805 | R0805 | R2 |  | 594-NTCS0805E3683FXT | 445-180069-1-ND
1 | AD7995 | AD7995 | SOT23-8 | IC1 |  | 584-AD7995YRJZ0500R7 | AD7995YRJZ-0500RL7CT-ND
1 | AT24CS04-SOT23 | AT24CS04-SOT23 | SOT23-5L | IC6 |  | 556-AT24CS04-STUM-T | AT24CS04-STUM-TCT-ND
1 | ESDA6V1SC5 | ESDA6V1SC5 | SOT23-5L | IC5 |  | 511-ESDA6V1SC5 | 497-7748-1-ND
2 | TS507CLT | TS507CLT | SOT23-5L | IC2, IC3 |  | 511-TS507CLT | 497-6944-1-ND